## BOM_麦轮下位机_Schematic1_2025-12-28
No. | Quantity | Comment | Designator | Footprint | Value | Manufacturer Part | Manufacturer | Supplier Part | Supplier
1 | 2 | 22P | C1,C2 | C0805 | 22P
2 | 1 | 10u | C3 | C0805 | 10u
3 | 15 | 104 | C4,C5,C6,C7,C8,C9,C10,C11,C12,C13,C14,C15,C16,C17,C47 | C0805 | 104
4 | 4 | 100nF | C18,C20,C51,C53 | C0805 | 100nF
5 | 3 | 10uF | C19,C52,C54 | C0805 | 10uF
6 | 2 | 104 | C38,C39 | r0805 | 104
7 | 2 | 22u | C40,C41 | r0805 | 22u
8 | 1 | 0.01uF | C55 | C0805 | 0.01uF
9 | 1 | 1N5819W | D1 | SOD-123_L2.8-W1.8-LS3.7-RD |  | 1N5819W | TWGMC(台湾迪嘉) | C727115 | LCSC
10 | 1 | BSMD0805-6V-2A | F4 | F0805 |  | BSMD0805-6V-2A | BHFUSE(佰宏) | C910823 | LCSC
11 | 1 | 2.54-1*4P母 | H1 | hdr-th_4p-p2.54-v-f |  | 2.54-1*4P母 | BOOMELE(博穆精密) | C2718488 | LCSC
12 | 1 | GZ2012D601TF | L1 | L0805 | 600Ω | GZ2012D601TF | Sunlord(顺络) | C1017 | LCSC
13 | 1 | 3.3uH | L2 | L0805 | 3.3uH | LQM21PN3R3MGRD | muRata(村田) | C162585 | LCSC
14 | 2 | BLM21PG221SN1D | L4,L6 | L0805 |  | BLM21PG221SN1D | muRata(村田) | C85840 | LCSC
15 | 1 | 15uH | L7 | IND-SMD_L7.1-W6.6 | 15uH | SMMS0650-150M | SXN(顺翔诺) | C149585 | LCSC
16 | 2 | LED_0805-B | LED1,LED2 | LED_0805
17 | 7 | HDR-F_2.54_1x3P | NUM1,NUM2,NUM3,NUM4,NUM5,NUM6,NUM7 | 3p排针 |  |  |  | C541850
18 | 1 | 1M | R1 | R0805 | 1M
19 | 1 | 10R | R2 | R0805 | 10R
20 | 1 | 10k | R3 | R0805 | 10k
21 | 1 | 1.5K | R11 | R0805 | 1.5K
22 | 1 | 1K | R13 | R0805 | 1K
23 | 4 | 10K | R18,R19,R20,R21 | R0805 | 10K
24 | 1 | 3.24K | R22 | R0805 | 3.24K
25 | 2 | 5.1K | R25,R26 | R0805 | 5.1K
26 | 1 | TS-1088-AR02016 | SW1 | sw-smd_l6.0-w3.3-ls8.0 |  | TS-1088-AR02016 | XUNPU(讯普) | C720477 | LCSC
27 | 1 | SS-12D10L5 | SW2 | SW-TH_SS-12D10L5 |  | SS-12D10L5 | XKB Connectivity(中国星坤) | C319012 | LCSC
28 | 1 | REF3133AIDBZR | U2 | SOT-23-3_L2.9-W1.3-P1.90-LS2.4-BR |  | REF3133AIDBZR | TI(德州仪器) | C2157773 | LCSC
29 | 5 | ZX-XH2.54-4PZZ | U3,UART4,UART5,USART1,USART3 | CONN-TH_4P-P2.50_4PIN |  | ZX-XH2.54-4PZZ | Megastar(兆星) | C7429634 | LCSC
30 | 1 | CJA1117B-3.3 | U7 | SOT-89-3_L4.5-W2.5-P1.50-LS4.2-BR |  | CJA1117B-3.3 | CJ(江苏长电/长晶) | C24253 | LCSC
31 | 1 | TPS5430DDAR | U16 | ESOP-8_L4.9-W3.9-P1.27-LS6.0-TL-EP |  | TPS5430DDAR | TI(德州仪器) | C9864 | LCSC
32 | 1 | TB6612FNG,C,8,EL | U17 | SSOP-24_L8.3-W5.6-P0.65-LS7.6-BL |  | TB6612FNG,C,8,EL | TOSHIBA(东芝) | C141517 | LCSC
33 | 4 | ZX-XH2.54-6PZZ | U18,U19,U23,U24 | CONN-TH_6P-P2.50_ZX-XH2.54-6PZZ |  | ZX-XH2.54-6PZZ | Megastar(兆星) | C7429636 | LCSC
34 | 1 | 220uF | U20 | CAP-SMD_BD10.0-L10.3-W10.3-LS11.3-FD | 220uF | CS220UF50V167RV0149 | KNSCHA(科尼盛) | C5263874 | LCSC
35 | 1 | KF301-5.0-2P | U21 | CONN-TH_P5.00_KF301-5.0-2P |  | KF301-5.0-2P | KEFA(科发) | C474881 | LCSC
36 | 1 | TB6612FNG,C,8,EL | U22 | SSOP-24_L8.3-W5.6-P0.65-LS7.6-BL |  | TB6612FNG,C,8,EL | TOSHIBA(东芝) |  | LCSC
37 | 1 | STM32F103ZET6 | U25 | lqfp-144_20.0x20.0x0.5p |  | STM32F103ZET6 | ST(意法半导体) | C8287 | LCSC
38 | 1 | TYPE-C 16PIN 2MD(073) | USB1 | USB-C-SMD_TYPE-C-6PIN-2MD-073 |  | TYPE-C 16PIN 2MD(073) | SHOU HAN(首韩) | C2765186 | LCSC
39 | 1 | 8MHz | X1 | CRYSTAL-SMD_L5.0-W3.2 | 8MHz | X50328MSB2GI | YXC(扬兴晶振) | C115962 | LCSC